## E.01.2-1 单位工程清单汇总表(费率)
表E.1.2 单位工程清单汇总表
工程名称：户外全彩LED显示屏项目 标段： |  |  |  | 第1页 共1页
序号 | 项目内容 | 计费基础说明 | 费率 % | 金额（元）
1 | 分部分项工程费 | 分部分项费用合计
1.1 | 分部分项工程项目清单列项的分部分项工程费
1.1.1 | 人工费
1.1.2 | 材料费
1.1.2.1 | 其中：工程设备费
1.1.3 | 机械费
1.1.4 | 管理费 |  | 4
1.1.5 | 利润 |  | 4
1.2 | 分部分项工程项目清单列项的措施项目费
2 | 措施项目费
2.1 | 其中：安全生产措施项目费 |  | 8.18
3 | 其他项目费
3.1 | 其中：暂列金额
3.2 | 其中：专业工程暂估价
3.3 | 其中：计日工
3.4 | 其中：总承包服务费
3.5 | 其中：合同中约定的其他项目
4 | 增值税 | 1+2+3-3.2 | 9
单位工程建安造价 |  | 1+2+3+4
注：1 专业工程暂估价为已含税价格，在计算增值税计算基础时不应包含专业工程暂估价金额； 2 措施项目费中不含在分部分项工程项目清单中列项的措施项目费。

## E.02.1-1 分部分项工程项目清单计价表(实体清单-项目特
表E.2.1-1 分部分项工程项目清单计价表
工程名称：衡阳市中心城区户外广告新建与提质改造项目 标段： | [5 empty] | 第1页 共22页
序号 | 项目编码 | 项目名称 | 项目特征描述 | 计量 单位 | 工程量 | 金额(元)
[6 empty] | 综合单价 | 合价
A1 |  | 机场户外全彩LED显示屏项目(左侧)
A1.1 |  | 土建内容
1 | 010608001001 | 钢构件制作安装 | 1.钢材品种：Q235 2.钢材规格：40*40*3镀锌方通、40*80*3镀锌方通、∠40*4镀锌角钢 | t | 2.148
2 | 010607006001 | 钢梯制作安装 | 1.钢材品种：Q235 2.钢材规格：40*40*3镀锌方通 | t | 0.093
3 | 01B001 | 原广告牌钢结构油漆铲除 | 1.原广告牌钢结构油漆铲除 | m2 | 324
4 | 011402004001 | 金属构件油漆 | 原广告牌钢结构除锈刷漆 1.底漆:环氧富锌底漆1遍 2.中间漆:环氧云铁中间漆1遍 3.面漆:丙烯酸聚氨酯面漆2遍 | m2 | 324
5 | 01B002 | 原广告牌钢结构缝隙焊接修复 | 原广告牌钢结构缝隙焊接修复 1.瑕疵修补 | m2 | 45
A1.2 |  | 广告及显示屏内容
6 | 01B005 | 柱身安装LED七彩流光灯 | 1.灯管参数:1000*30*28mm 2.每条灯带长度约12m， 3.另外灯光控制器、定时装置等安装 含安装费 | m | 120
7 | 01B006 | 发光字制作安装 | 1.发光字尺寸：5000mm×1000mm 2.户外黑白板发光字+隐形支架 3.含安装费 | 套 | 1
本页小计
注：本表不含在分部分项工程项目清单中列项的措施项目费，在分部分项工程项目清单中列项的措施项目费见表 E.2.1-2。
表E.2.1-1 分部分项工程项目清单计价表
工程名称：衡阳市中心城区户外广告新建与提质改造项目 标段： | [5 empty] | 第2页 共22页
序号 | 项目编码 | 项目名称 | 项目特征描述 | 计量 单位 | 工程量 | 金额(元)
[6 empty] | 综合单价 | 合价
8 | 01B007 | LED户外全彩显示屏 （点间距3mm ） | 显示尺寸：17.28米*5.6米 1、产品LED像素点间距≤3.1mm;像素密度不小于105688点/㎡ 2、产品的显示单元白平衡亮度≥4500cd/㎡，256级无灰度损失调节，可通过定时器或传感器调节，对比度≥6000:1 3、整屏像素失控率小于0.000001且区域像素失控率小于0.000003 4、拼接显示,垂直/水平震动测试,频率范围 10Hz-55Hz-10Hz,加速峰值0.25g,速度 1 倍频/60s,垂直震动180s,水平震动 900s,测试要求无损坏无松动正常工作，满足抗震10级 5、刷新率：支持通过配套软件调节刷新率的设置选项，刷新率最大支持3840Hz 6、亮度鉴别等级：符合 SJ/T 11141-2017 标准 C级，BJ≥20 7、出厂白平衡调校依据 GB/T936-2008 CIE1931：x=0.285±5%，y=0.095±5%（提供封面具有ilac-MRA、CNAS标识盖章的权威检测报告） 8、峰值功耗≤900W/㎡，平均功耗≤350W/㎡ 9、显示屏所使用的材料及元器件均符合 GB/T 26572-2011 电子电气产品中限用物质的限量要求符合环保要求的相关声明 10、水平相对错位等级，符合 SJ/T 11141-2017 标准C 级：CS≤2%； 垂直相对错位等级，符合 SJ/T 11141-2017 标准C 级：CC≤2%； 12、跌落试验显示产品模组可通过高度≥1m，3 次以上跌落试验测试，无损坏, 并可正常工作，灯珠推力测试：随机选择 LED 灯珠，在显示面以水平夹角 45°的方向施加推力100N，灯珠未破碎或脱落 13、PCB支持环氧玻璃布基/CCL(FR-4)、复合基/CCL(CEM3)、金属基/CCL，灯驱合一，电路采用多层盲孔工艺设计，符合0QC13-471301-2018标准，具备抗消隐功能、无毛毛虫、鬼影、十字架、首行偏暗，正常画面无重影拖影现象， 14、灼热丝试验：依据 GB/T 5169.11-2017 电工电子产品着火危险试验 第11部分：灼热丝/热丝基本试验方法 成品的灼热丝可燃性试验方法进行测试，产品无燃烧灼热的现象，无滴落物符合测试要求（提供封面具有ilac-MRA、CNAS标识盖章的权威检测报告） 15、平均失效间隔工作随时间和寿命试验：依据SJ/T 11141-2017定时截尾试验方案α=20%，β=20%，试验期间样品外观、接口、显示、基本功能无异常，其可靠性水平指标 MTBF的规定值满足和超过100000小时（提供封面具有ilac-MRA、CNAS标识盖章的权威检测报告） 16、显示屏产品供应商或LED显示屏生产厂家或所在集团公司具有，多路LED恒流控制电路及LED光源控制系统；提高LED显示屏能效指数的方法;LED调光信号控制电路及系统（需提供证书复印件并加盖原厂公章） | m2 | 96.768
本页小计
注：本表不含在分部分项工程项目清单中列项的措施项目费，在分部分项工程项目清单中列项的措施项目费见表 E.2.1-2。
表E.2.1-1 分部分项工程项目清单计价表
工程名称：衡阳市中心城区户外广告新建与提质改造项目 标段： | [5 empty] | 第3页 共22页
序号 | 项目编码 | 项目名称 | 项目特征描述 | 计量 单位 | 工程量 | 金额(元)
[6 empty] | 综合单价 | 合价
9 | 01B008 | 接收卡 | 1、单卡最大带载分辨率 512×512@60Hz，最多支持32组并行数据 2、无需转接板，单卡自带HUB75接口，更加稳定 3、支持亮度校正，对每个灯点的亮度进行校正，有效消除亮度差异，使整屏的亮度达到高度一致。 4、快速亮暗线调节在调试软件上进行快速亮暗线调节，快速解决因箱体及模组拼接造成的显示屏亮暗线，调节过程中即时生效，简单易用 5、配合支持3D功能的独立主控，在软件或独立主控的操作面板上开启3D功能，并设置3D参数，使画面显示3D效果 6、Mapping功能开启，每个箱体上会显示数字，清楚告诉您当前箱体是哪个网口下的哪张接收卡，直观的看到显示屏连接状况。从此让箱体排查变得轻松简单，快速定位问题箱体，再也无需再爬上爬下，根据走线更改连屏文件即可 7、可以监测自身的温度和电压，无需其他外设，在软件上可以查看接收卡的温度和电压。 8、检测发送设备与接收卡间或接收卡与接收卡间的网络通讯质量，记录错误包数，协助排除网络通讯隐患 9、支持5pin液晶模块，用于显示接收卡的温度、电压、单次运行时间和总运行时间。 10、支持回读接收卡的固件程序并保存到本地。 11、支持画面90度倍数旋转 12、RGB独立Gamma调节技术增加调节维度，通过对“红Gamma”、“绿Gamma”、“蓝Gamma”分别进行调节，有效控制显示屏低灰不均匀、白平衡漂移等问题，使画面更加真实，提高色彩调节的灵活性 | 张 | 126
10 | 01B009 | 显示屏开关电源 | 可靠性高，负载能力强，符合3C要求 100%满负载老化试验 空气自然对流冷却 保护功能具有：短路/过载 | 台 | 530
11 | 01B010 | 简易防水箱体 | 前防水户外定制箱体 | m2 | 99.768
本页小计
注：本表不含在分部分项工程项目清单中列项的措施项目费，在分部分项工程项目清单中列项的措施项目费见表 E.2.1-2。
表E.2.1-1 分部分项工程项目清单计价表
工程名称：衡阳市中心城区户外广告新建与提质改造项目 标段： | [5 empty] | 第4页 共22页
序号 | 项目编码 | 项目名称 | 项目特征描述 | 计量 单位 | 工程量 | 金额(元)
[6 empty] | 综合单价 | 合价
12 | 01B011 | 二合一视频处理器 | 1、采用标准 19 英寸金属结构机箱，机箱为后挂耳结构，上盖无螺钉安装:外壳防护等级符合GBIT 4280-2017中IP20的要求;采用纯硬件 FPGA 架构设计、运行稳定、可靠、高效。 2、输入接口至少包含1路HDMI2.0，1路DP1.2，4路HDMI1.3，1路USB3.0，支持选配1路3G-SDI（IN+LOOP），最大支持2路4096*2160@60HZ信号输入 3、视频输出支持可达16路千兆网口输出，2路10G-OPT光口，最大带载可达1040万像素，最宽支持16384,最高8192。 4、音频输入支持视频口伴随音频输入及独立输入两种模式，音频输出支持网口扩展输出及3.5mm独立音频口输出； 5、支持输入源备份功能，主源丢失下，无需人为操作可自动切换至备源显示，切换过程无黑屏； 6、可支持144HZ高帧率输入输出，输出支持插帧、抽帧、倍频（2倍频、3倍频、4倍频）功能，可将30HZ信号，倍频至120HZ输出； 7、图层能力：支持不少于12个2K图层或6个4K*1K图层或3个4K*2K图层，全部图层大小和位置可单独调节。4K接口输入2K信号，按2K图层计算图层资源； 8、支持通过上位机软件实现对显示屏的连接，控制，包括：输入源切换，窗口位置及大小调节，分辨率自定义等；软件端支持可视化呈现设备各接口实时状态，包括视频输入状态及分辨率、网口带载利用率、监控界面支持接收卡温度、电压、误码率、通讯状态等的检测； 9、支持U盘即插即播功能，最大支持4K级（3840*2160@60fps）图片和视频的流畅播放，播放列表计切换效果支持自定义编排，最多支持20余种图片切换特效，如：水波涟漪、镜头拉近、直接推出、立体翻转、百叶窗、左右擦除、上下擦除、立方体旋转、溶解转场、网格转场、扇扫转场、画卷转场、淡入淡出、旋转扭曲、心形转场、拉帘推出、透视三角、圆形消失、矩形弹跳、星形旋转等； 10、设备标配全彩液晶，搭配实体按键，方便对设备整体状态的监控及设备功能的控制:设备功能按键及丝印信息采用全中文提示； 11、支持不少于2种用户模式设置，满足不同角色对显示屏的分权管理，使用更加放心； 12、支持微信小程序快捷控制，包括但不限于亮度调节、输出画质调节、待机模式、画面冻结、场景切换、U盘播放等功能； 13、支持平板对控制器进行快捷控制，包括但不限于亮度调节、图层布局调节、画面冻结、黑屏、场景切换、音量大小、OSD开关等功能； 14、支持创建设备还原点，将当前设备的相关参数存储为还原点，当系统工作异常时，可根据还原点一键快速还原； 15、支持控制设备白名单，可通过MAC地址限制控制设备，非白名单内设备无法控制设备，不允许对设备进行操作； 16、MTBF≥150000小时，MTTR平均修复小于10分钟 可用度大于 99%，整机寿命不小于150000小时。产品稳定性高、性能卓越、纯硬件结构，上电即可正常工作，无需做任何其它设置。 17、设备控制支持BS架构，可兼容多种操作系统包括但不限于：Windows、MAC OS、深度 Linux、银河麒麟、统信 UOS中标麒麟(NeoKylin)、优麒麟(UbuntuKylin)、凝思磐石、红旗 Linux 等; | 台 | 1
本页小计
注：本表不含在分部分项工程项目清单中列项的措施项目费，在分部分项工程项目清单中列项的措施项目费见表 E.2.1-2。
表E.2.1-1 分部分项工程项目清单计价表
工程名称：衡阳市中心城区户外广告新建与提质改造项目 标段： | [5 empty] | 第5页 共22页
序号 | 项目编码 | 项目名称 | 项目特征描述 | 计量 单位 | 工程量 | 金额(元)
[6 empty] | 综合单价 | 合价
13 | 01B012 | 屏体内部线缆 | 网线，电源线，红黄线、长排线（仅含屏体内部线缆，屏体外部线缆客户自备） | m2 | 96.768
14 | 01B013 | 多功能卡 | 1、支持RS232串口或千兆网口通信。 2、支持用网口连接在接收卡之前、之间或最后。 3、具有定时功能，可替代定时器和延时器。 4、支持配电箱温度检测。 5、8路电源开关控制。 6、4路传感器接口，可连接光探头实现自动亮度调节，或者连接其他外设，例如温度探头。 7、1路音频输出接口。 | 套 | 1
本页小计
注：本表不含在分部分项工程项目清单中列项的措施项目费，在分部分项工程项目清单中列项的措施项目费见表 E.2.1-2。
表E.2.1-1 分部分项工程项目清单计价表
工程名称：衡阳市中心城区户外广告新建与提质改造项目 标段： | [5 empty] | 第6页 共22页
序号 | 项目编码 | 项目名称 | 项目特征描述 | 计量 单位 | 工程量 | 金额(元)
[6 empty] | 综合单价 | 合价
15 | 01B016 | 发布盒 | 1、支持4核A55处理器，主频1.8GHz:支持1GB 运行内存、板载 16GB 内部存储空间,用户可用7GB，可U盘扩展128G 2、支持 H.264、H.265、VP94K@60Hz 高清视频硬解码播放，支持1080P的视频硬解码 3、支持千兆有线网络、支持立体音频输出 4、支持 HDMILOOp、支持 HDMI输入模式及全屏自适应播放 5、支持1路USB3.0接口，支持U 盘节目导入播放 6、支持双wii(AP和station互相切换，使用同一个芯片) 7、支持4G联网功能 8、支持5G联网功能 9、支持板载亮度传感器接口，支持自动和定时的智能亮度调节 10、支持PC 节目发布和显示屏控制、局域网节目发布和显示屏控制、手机节目发布和显示屏控制 11、支持集群远程节目发布和显示屏控制、集群远程监控 12、支持Android11操作系统软件、Android 终端应用软件 13、支持连接传感器转接板，可以扩展连接多种传感器(如风速风向传感器，温湿度传感器，噪声传感器，PM2.5传感器等) 14、支持内外视频源切换 15、支持窗口打折: 文本 炫彩文字 图片 16、支持主流视频：MPEG-1/2、MPEG-4、H.264/MVC、H.265/HEVC 17、支持主流图片格式：PNG、GIF、BMP、WEBP 18、支持主流文档格式：PDF、PPT、WORD、EXCEL 19、支持流媒体：HLS、RTMP、RTSP 20、为保证产品的稳定性，提供出厂出货检验报告和合格证复印件并加盖公章；为保证产品质量达标，提供中国质量认证中心、CCC、CQC中国国家强制性产品认证证书； 21、为保证产品使用场景等级，提供第三方检测机构中心对产品结构设计、产品功能检测、硬件配置、输出分辨率、带载能力、智能亮度调节、视频源切换、窗口打折、终端控制等的第三方CMA、ilac-MRA、CNAS检测报告； 22、为保证项目证书的权威性和专业性，多媒体播放盒通过CE-EMC、CE-ROHS、CE-LVD、CE-RED、认证，并提供纸质版复印件加盖厂家公章；提供IC、FCC、UKCA、UL认证证书，复印件并加盖厂家公章； 23、提供多媒体播放盒无线电发射设备型号核准证SRRC证书，复印件并加盖厂家公章。提供多媒体播放盒海运报告和空运报告，复印件并加盖厂家公章。 | 套 | 1
本页小计
注：本表不含在分部分项工程项目清单中列项的措施项目费，在分部分项工程项目清单中列项的措施项目费见表 E.2.1-2。
表E.2.1-1 分部分项工程项目清单计价表
工程名称：衡阳市中心城区户外广告新建与提质改造项目 标段： | [5 empty] | 第7页 共22页
序号 | 项目编码 | 项目名称 | 项目特征描述 | 计量 单位 | 工程量 | 金额(元)
[6 empty] | 综合单价 | 合价
16 | 01B017 | 轴流风机 | 空气对流 | 台 | 10
17 | 01B019 | 配电箱 | 100KW带启动开关+PLC控制系统 | 台 | 1
18 | 01B020 | 备品 | 单元板5张，电源２台及控制卡一张，排线一批 | 批 | 1
19 | 01B021 | 音响系列 | 黑色音响1对+功放1台 | 套 | 1
20 | 01B022 | 工程布线 | 主电缆线主电源线4*25+1*16 | m | 100
21 | 01B023 | 屏体外部线缆 | 网线需从控制室拉线到大屏处、需从视频处理器处拉线到大屏处，音频线，配合光纤收器 | 项 | 1
22 | 01B024 | 控制电脑 | 常规配置，带R232串口，带独立显卡 | 台 | 1
23 | 01B025 | 人工安装费 | 显示屏安装调试、显示屏及各种配置安装、维护等培训服务，含一年上门售后质保 | m2 | 96.768
24 | 01B026 | 屏体内部电缆及网线 | DRV3*2.5电源线，6类网线 | m2 | 96.768
A2 |  | 机场户外全彩LED显示屏项目(右侧)
A2.1 |  | 土建内容
25 | 010608001002 | 钢构件制作安装 | 1.钢材品种：Q235 2.钢材规格：40*40*3镀锌方通、40*80*3镀锌方通、∠40*4镀锌角钢 | t | 2.148
26 | 010607006002 | 钢梯制作安装 | 1.钢材品种：Q235 2.钢材规格：40*40*3镀锌方通 | t | 0.093
27 | 01B003 | 原广告牌钢结构油漆铲除 | 1.原广告牌钢结构油漆铲除 | m2 | 324
28 | 011402004002 | 金属构件油漆 | 原广告牌钢结构除锈刷漆 1.底漆:环氧富锌底漆1遍 2.中间漆:环氧云铁中间漆1遍 3.面漆:丙烯酸聚氨酯面漆2遍 | m2 | 324
29 | 01B004 | 原广告牌钢结构缝隙焊接修复 | 原广告牌钢结构缝隙焊接修复 1.瑕疵修补 | m2 | 45
本页小计
注：本表不含在分部分项工程项目清单中列项的措施项目费，在分部分项工程项目清单中列项的措施项目费见表 E.2.1-2。
表E.2.1-1 分部分项工程项目清单计价表
工程名称：衡阳市中心城区户外广告新建与提质改造项目 标段： | [5 empty] | 第8页 共22页
序号 | 项目编码 | 项目名称 | 项目特征描述 | 计量 单位 | 工程量 | 金额(元)
[6 empty] | 综合单价 | 合价
A2.2 |  | 广告及显示屏内容
30 | 01B005 | 柱身安装LED七彩流光灯 | 1.灯管参数:1000*30*28mm 2.每条灯带长度约12m， 3.另外灯光控制器、定时装置等安装 含安装费 | m | 120
31 | 01B006 | 发光字制作安装 | 1.发光字尺寸：5000mm×1000mm 2.户外黑白板发光字+隐形支架 3.含安装费 | 套 | 1
本页小计
注：本表不含在分部分项工程项目清单中列项的措施项目费，在分部分项工程项目清单中列项的措施项目费见表 E.2.1-2。
表E.2.1-1 分部分项工程项目清单计价表
工程名称：衡阳市中心城区户外广告新建与提质改造项目 标段： | [5 empty] | 第9页 共22页
序号 | 项目编码 | 项目名称 | 项目特征描述 | 计量 单位 | 工程量 | 金额(元)
[6 empty] | 综合单价 | 合价
32 | 01B007 | LED户外全彩显示屏 （点间距3mm ） | 显示尺寸：17.28米*5.6米 1、产品LED像素点间距≤3.1mm;像素密度不小于105688点/㎡ 2、产品的显示单元白平衡亮度≥4500cd/㎡，256级无灰度损失调节，可通过定时器或传感器调节，对比度≥6000:1 3、整屏像素失控率小于0.000001且区域像素失控率小于0.000003 4、拼接显示,垂直/水平震动测试,频率范围 10Hz-55Hz-10Hz,加速峰值0.25g,速度 1 倍频/60s,垂直震动180s,水平震动 900s,测试要求无损坏无松动正常工作，满足抗震10级 5、刷新率：支持通过配套软件调节刷新率的设置选项，刷新率最大支持3840Hz 6、亮度鉴别等级：符合 SJ/T 11141-2017 标准 C级，BJ≥20 7、出厂白平衡调校依据 GB/T936-2008 CIE1931：x=0.285±5%，y=0.095±5%（提供封面具有ilac-MRA、CNAS标识盖章的权威检测报告） 8、峰值功耗≤900W/㎡，平均功耗≤350W/㎡ 9、显示屏所使用的材料及元器件均符合 GB/T 26572-2011 电子电气产品中限用物质的限量要求符合环保要求的相关声明 10、水平相对错位等级，符合 SJ/T 11141-2017 标准C 级：CS≤2%； 垂直相对错位等级，符合 SJ/T 11141-2017 标准C 级：CC≤2%； 12、跌落试验显示产品模组可通过高度≥1m，3 次以上跌落试验测试，无损坏, 并可正常工作，灯珠推力测试：随机选择 LED 灯珠，在显示面以水平夹角 45°的方向施加推力100N，灯珠未破碎或脱落 13、PCB支持环氧玻璃布基/CCL(FR-4)、复合基/CCL(CEM3)、金属基/CCL，灯驱合一，电路采用多层盲孔工艺设计，符合0QC13-471301-2018标准，具备抗消隐功能、无毛毛虫、鬼影、十字架、首行偏暗，正常画面无重影拖影现象， 14、灼热丝试验：依据 GB/T 5169.11-2017 电工电子产品着火危险试验 第11部分：灼热丝/热丝基本试验方法 成品的灼热丝可燃性试验方法进行测试，产品无燃烧灼热的现象，无滴落物符合测试要求（提供封面具有ilac-MRA、CNAS标识盖章的权威检测报告） 15、平均失效间隔工作随时间和寿命试验：依据SJ/T 11141-2017定时截尾试验方案α=20%，β=20%，试验期间样品外观、接口、显示、基本功能无异常，其可靠性水平指标 MTBF的规定值满足和超过100000小时（提供封面具有ilac-MRA、CNAS标识盖章的权威检测报告） 16、显示屏产品供应商或LED显示屏生产厂家或所在集团公司具有，多路LED恒流控制电路及LED光源控制系统；提高LED显示屏能效指数的方法;LED调光信号控制电路及系统（需提供证书复印件并加盖原厂公章） | m2 | 96.768
本页小计
注：本表不含在分部分项工程项目清单中列项的措施项目费，在分部分项工程项目清单中列项的措施项目费见表 E.2.1-2。
表E.2.1-1 分部分项工程项目清单计价表
工程名称：衡阳市中心城区户外广告新建与提质改造项目 标段： | [5 empty] | 第10页 共22页
序号 | 项目编码 | 项目名称 | 项目特征描述 | 计量 单位 | 工程量 | 金额(元)
[6 empty] | 综合单价 | 合价
33 | 01B008 | 接收卡 | 1、单卡最大带载分辨率 512×512@60Hz，最多支持32组并行数据 2、无需转接板，单卡自带HUB75接口，更加稳定 3、支持亮度校正，对每个灯点的亮度进行校正，有效消除亮度差异，使整屏的亮度达到高度一致。 4、快速亮暗线调节在调试软件上进行快速亮暗线调节，快速解决因箱体及模组拼接造成的显示屏亮暗线，调节过程中即时生效，简单易用 5、配合支持3D功能的独立主控，在软件或独立主控的操作面板上开启3D功能，并设置3D参数，使画面显示3D效果 6、Mapping功能开启，每个箱体上会显示数字，清楚告诉您当前箱体是哪个网口下的哪张接收卡，直观的看到显示屏连接状况。从此让箱体排查变得轻松简单，快速定位问题箱体，再也无需再爬上爬下，根据走线更改连屏文件即可 7、可以监测自身的温度和电压，无需其他外设，在软件上可以查看接收卡的温度和电压。 8、检测发送设备与接收卡间或接收卡与接收卡间的网络通讯质量，记录错误包数，协助排除网络通讯隐患 9、支持5pin液晶模块，用于显示接收卡的温度、电压、单次运行时间和总运行时间。 10、支持回读接收卡的固件程序并保存到本地。 11、支持画面90度倍数旋转 12、RGB独立Gamma调节技术增加调节维度，通过对“红Gamma”、“绿Gamma”、“蓝Gamma”分别进行调节，有效控制显示屏低灰不均匀、白平衡漂移等问题，使画面更加真实，提高色彩调节的灵活性 | 张 | 126
34 | 01B009 | 显示屏开关电源 | 可靠性高，负载能力强，符合3C要求 100%满负载老化试验 空气自然对流冷却 保护功能具有：短路/过载 | 台 | 530
35 | 01B010 | 简易防水箱体 | 前防水户外定制箱体 | m2 | 96.768
本页小计
注：本表不含在分部分项工程项目清单中列项的措施项目费，在分部分项工程项目清单中列项的措施项目费见表 E.2.1-2。
表E.2.1-1 分部分项工程项目清单计价表
工程名称：衡阳市中心城区户外广告新建与提质改造项目 标段： | [5 empty] | 第11页 共22页
序号 | 项目编码 | 项目名称 | 项目特征描述 | 计量 单位 | 工程量 | 金额(元)
[6 empty] | 综合单价 | 合价
36 | 01B011 | 二合一视频处理器 | 1、采用标准 19 英寸金属结构机箱，机箱为后挂耳结构，上盖无螺钉安装:外壳防护等级符合GBIT 4280-2017中IP20的要求;采用纯硬件 FPGA 架构设计、运行稳定、可靠、高效。 2、输入接口至少包含1路HDMI2.0，1路DP1.2，4路HDMI1.3，1路USB3.0，支持选配1路3G-SDI（IN+LOOP），最大支持2路4096*2160@60HZ信号输入 3、视频输出支持可达16路千兆网口输出，2路10G-OPT光口，最大带载可达1040万像素，最宽支持16384,最高8192。 4、音频输入支持视频口伴随音频输入及独立输入两种模式，音频输出支持网口扩展输出及3.5mm独立音频口输出； 5、支持输入源备份功能，主源丢失下，无需人为操作可自动切换至备源显示，切换过程无黑屏； 6、可支持144HZ高帧率输入输出，输出支持插帧、抽帧、倍频（2倍频、3倍频、4倍频）功能，可将30HZ信号，倍频至120HZ输出； 7、图层能力：支持不少于12个2K图层或6个4K*1K图层或3个4K*2K图层，全部图层大小和位置可单独调节。4K接口输入2K信号，按2K图层计算图层资源； 8、支持通过上位机软件实现对显示屏的连接，控制，包括：输入源切换，窗口位置及大小调节，分辨率自定义等；软件端支持可视化呈现设备各接口实时状态，包括视频输入状态及分辨率、网口带载利用率、监控界面支持接收卡温度、电压、误码率、通讯状态等的检测； 9、支持U盘即插即播功能，最大支持4K级（3840*2160@60fps）图片和视频的流畅播放，播放列表计切换效果支持自定义编排，最多支持20余种图片切换特效，如：水波涟漪、镜头拉近、直接推出、立体翻转、百叶窗、左右擦除、上下擦除、立方体旋转、溶解转场、网格转场、扇扫转场、画卷转场、淡入淡出、旋转扭曲、心形转场、拉帘推出、透视三角、圆形消失、矩形弹跳、星形旋转等； 10、设备标配全彩液晶，搭配实体按键，方便对设备整体状态的监控及设备功能的控制:设备功能按键及丝印信息采用全中文提示； 11、支持不少于2种用户模式设置，满足不同角色对显示屏的分权管理，使用更加放心； 12、支持微信小程序快捷控制，包括但不限于亮度调节、输出画质调节、待机模式、画面冻结、场景切换、U盘播放等功能； 13、支持平板对控制器进行快捷控制，包括但不限于亮度调节、图层布局调节、画面冻结、黑屏、场景切换、音量大小、OSD开关等功能； 14、支持创建设备还原点，将当前设备的相关参数存储为还原点，当系统工作异常时，可根据还原点一键快速还原； 15、支持控制设备白名单，可通过MAC地址限制控制设备，非白名单内设备无法控制设备，不允许对设备进行操作； 16、MTBF≥150000小时，MTTR平均修复小于10分钟 可用度大于 99%，整机寿命不小于150000小时。产品稳定性高、性能卓越、纯硬件结构，上电即可正常工作，无需做任何其它设置。 17、设备控制支持BS架构，可兼容多种操作系统包括但不限于：Windows、MAC OS、深度 Linux、银河麒麟、统信 UOS中标麒麟(NeoKylin)、优麒麟(UbuntuKylin)、凝思磐石、红旗 Linux 等; | 台 | 1
本页小计
注：本表不含在分部分项工程项目清单中列项的措施项目费，在分部分项工程项目清单中列项的措施项目费见表 E.2.1-2。
表E.2.1-1 分部分项工程项目清单计价表
工程名称：衡阳市中心城区户外广告新建与提质改造项目 标段： | [5 empty] | 第12页 共22页
序号 | 项目编码 | 项目名称 | 项目特征描述 | 计量 单位 | 工程量 | 金额(元)
[6 empty] | 综合单价 | 合价
37 | 01B012 | 屏体内部线缆 | 网线，电源线，红黄线、长排线（仅含屏体内部线缆，屏体外部线缆客户自备） | m2 | 96.768
38 | 01B013 | 多功能卡 | 1、支持RS232串口或千兆网口通信。 2、支持用网口连接在接收卡之前、之间或最后。 3、具有定时功能，可替代定时器和延时器。 4、支持配电箱温度检测。 5、8路电源开关控制。 6、4路传感器接口，可连接光探头实现自动亮度调节，或者连接其他外设，例如温度探头。 7、1路音频输出接口。 | 套 | 1
本页小计
注：本表不含在分部分项工程项目清单中列项的措施项目费，在分部分项工程项目清单中列项的措施项目费见表 E.2.1-2。
表E.2.1-1 分部分项工程项目清单计价表
工程名称：衡阳市中心城区户外广告新建与提质改造项目 标段： | [5 empty] | 第13页 共22页
序号 | 项目编码 | 项目名称 | 项目特征描述 | 计量 单位 | 工程量 | 金额(元)
[6 empty] | 综合单价 | 合价
39 | 01B016 | 发布盒 | 1、支持4核A55处理器，主频1.8GHz:支持1GB 运行内存、板载 16GB 内部存储空间,用户可用7GB，可U盘扩展128G 2、支持 H.264、H.265、VP94K@60Hz 高清视频硬解码播放，支持1080P的视频硬解码 3、支持千兆有线网络、支持立体音频输出 4、支持 HDMILOOp、支持 HDMI输入模式及全屏自适应播放 5、支持1路USB3.0接口，支持U 盘节目导入播放 6、支持双wii(AP和station互相切换，使用同一个芯片) 7、支持4G联网功能 8、支持5G联网功能 9、支持板载亮度传感器接口，支持自动和定时的智能亮度调节 10、支持PC 节目发布和显示屏控制、局域网节目发布和显示屏控制、手机节目发布和显示屏控制 11、支持集群远程节目发布和显示屏控制、集群远程监控 12、支持Android11操作系统软件、Android 终端应用软件 13、支持连接传感器转接板，可以扩展连接多种传感器(如风速风向传感器，温湿度传感器，噪声传感器，PM2.5传感器等) 14、支持内外视频源切换 15、支持窗口打折: 文本 炫彩文字 图片 16、支持主流视频：MPEG-1/2、MPEG-4、H.264/MVC、H.265/HEVC 17、支持主流图片格式：PNG、GIF、BMP、WEBP 18、支持主流文档格式：PDF、PPT、WORD、EXCEL 19、支持流媒体：HLS、RTMP、RTSP 20、为保证产品的稳定性，提供出厂出货检验报告和合格证复印件并加盖公章；为保证产品质量达标，提供中国质量认证中心、CCC、CQC中国国家强制性产品认证证书； 21、为保证产品使用场景等级，提供第三方检测机构中心对产品结构设计、产品功能检测、硬件配置、输出分辨率、带载能力、智能亮度调节、视频源切换、窗口打折、终端控制等的第三方CMA、ilac-MRA、CNAS检测报告； 22、为保证项目证书的权威性和专业性，多媒体播放盒通过CE-EMC、CE-ROHS、CE-LVD、CE-RED、认证，并提供纸质版复印件加盖厂家公章；提供IC、FCC、UKCA、UL认证证书，复印件并加盖厂家公章； 23、提供多媒体播放盒无线电发射设备型号核准证SRRC证书，复印件并加盖厂家公章。提供多媒体播放盒海运报告和空运报告，复印件并加盖厂家公章。 | 套 | 1
本页小计
注：本表不含在分部分项工程项目清单中列项的措施项目费，在分部分项工程项目清单中列项的措施项目费见表 E.2.1-2。
表E.2.1-1 分部分项工程项目清单计价表
工程名称：衡阳市中心城区户外广告新建与提质改造项目 标段： | [5 empty] | 第14页 共22页
序号 | 项目编码 | 项目名称 | 项目特征描述 | 计量 单位 | 工程量 | 金额(元)
[6 empty] | 综合单价 | 合价
40 | 01B017 | 轴流风机 | 空气对流 | 台 | 10
41 | 01B019 | 配电箱 | 100KW带启动开关+PLC控制系统 | 台 | 1
42 | 01B020 | 备品 | 单元板5张，电源２台及控制卡一张，排线一批 | 批 | 1
43 | 01B021 | 音响系列 | 黑色音响1对+功放1台 | 套 | 1
44 | 01B022 | 工程布线 | 主电缆线主电源线4*25+1*16 | m | 100
45 | 01B023 | 屏体外部线缆 | 网线需从控制室拉线到大屏处、需从视频处理器处拉线到大屏处，音频线，配合光纤收器 | 项 | 1
46 | 01B024 | 控制电脑 | 常规配置，带R232串口，带独立显卡 | 台 | 1
47 | 01B025 | 人工安装费 | 显示屏安装调试、显示屏及各种配置安装、维护等培训服务，含一年上门售后质保 | m2 | 96.768
48 | 01B026 | 屏体内部电缆及网线 | DRV3*2.5电源线，6类网线 | m2 | 96.768
A3 |  | 石鼓广场户外全彩LED显示屏项目
A3.1 |  | 土建内容
49 | 010102001001 | 挖基坑土方 | 1.土方类别：一、二类土方 2.挖土深度：2m 3.土方外运：3km | m3 | 15.71
50 | 010506001001 | 现浇混凝土基础及联系梁钢筋 | 1.种类：HRB400钢筋 2.规格：φ16 | t | 0.329
51 | 010506001002 | 现浇混凝土基础及联系梁钢筋 | 1.种类：HRB400钢筋 2.规格：φ8 | t | 0.044
52 | 010501001001 | 基础垫层 | 1.C15混凝土 | m3 | 0.75
53 | 010505001001 | 垫层模板 | 1.18mm厚木模板 | m2 | 1.56
54 | 010502001001 | 独立基础 | 1.C30混凝土 2.泵送车泵送 | m3 | 12
55 | 010505002001 | 基础模板 | 1.18mm厚木模板 | m2 | 28
56 | 010506024001 | 预埋螺栓 | 1.φ18mm螺杆 | t | 0.048
本页小计
注：本表不含在分部分项工程项目清单中列项的措施项目费，在分部分项工程项目清单中列项的措施项目费见表 E.2.1-2。
表E.2.1-1 分部分项工程项目清单计价表
工程名称：衡阳市中心城区户外广告新建与提质改造项目 标段： | [5 empty] | 第15页 共22页
序号 | 项目编码 | 项目名称 | 项目特征描述 | 计量 单位 | 工程量 | 金额(元)
[6 empty] | 综合单价 | 合价
57 | 010603003001 | 钢管柱 | 1.钢材品种：Q235 2.钢材规格：φ377*15mm、φ220*15mm 3.钢柱钢板：上法兰800*800*15mm、底部法兰φ700*15mm、加劲肋160*80*10mm 4.钢材市内运输：10km | t | 1.145
58 | 010608001003 | 钢构件制作安装 | 1.钢材品种：Q235 2.钢材规格：40*40*3镀锌方通、100*50*4镀锌方通、∠40*4镀锌角钢、200*100*8镀锌方通 | t | 1.168
59 | 011205001001 | 墙、柱面装饰板 | 1.LED屏铝塑板包边 | m2 | 23.4
A3.2 |  | 广告及显示屏内容
60 | 01B027 | 火出圈3D立体头像雕塑 | 1.规格：长1200mm*高1400mm 2.含安装 | 个 | 1
61 | 01B028 | 发光字制作安装 | 1.发光字尺寸：2600mm×500mm 户外黑白板发光字+隐形支架 含安装 | 套 | 1
本页小计
注：本表不含在分部分项工程项目清单中列项的措施项目费，在分部分项工程项目清单中列项的措施项目费见表 E.2.1-2。
表E.2.1-1 分部分项工程项目清单计价表
工程名称：衡阳市中心城区户外广告新建与提质改造项目 标段： | [5 empty] | 第16页 共22页
序号 | 项目编码 | 项目名称 | 项目特征描述 | 计量 单位 | 工程量 | 金额(元)
[6 empty] | 综合单价 | 合价
62 | 01B029 | LED户外全彩显示屏 （点间距3mm ） | 显示尺寸：8米*3.52米 1、产品LED像素点间距≤3.1mm;像素密度不小于105688点/㎡ 2、产品的显示单元白平衡亮度≥4500cd/㎡，256级无灰度损失调节，可通过定时器或传感器调节，对比度≥6000:1 3、整屏像素失控率小于0.000001且区域像素失控率小于0.000003 4、拼接显示,垂直/水平震动测试,频率范围 10Hz-55Hz-10Hz,加速峰值0.25g,速度 1 倍频/60s,垂直震动180s,水平震动 900s,测试要求无损坏无松动正常工作，满足抗震10级 5、刷新率：支持通过配套软件调节刷新率的设置选项，刷新率最大支持3840Hz 6、亮度鉴别等级：符合 SJ/T 11141-2017 标准 C级，BJ≥20 7、出厂白平衡调校依据 GB/T936-2008 CIE1931：x=0.285±5%，y=0.095±5%（提供封面具有ilac-MRA、CNAS标识盖章的权威检测报告） 8、峰值功耗≤900W/㎡，平均功耗≤350W/㎡ 9、显示屏所使用的材料及元器件均符合 GB/T 26572-2011 电子电气产品中限用物质的限量要求符合环保要求的相关声明 10、水平相对错位等级，符合 SJ/T 11141-2017 标准C 级：CS≤2%； 垂直相对错位等级，符合 SJ/T 11141-2017 标准C 级：CC≤2%； 12、跌落试验显示产品模组可通过高度≥1m，3 次以上跌落试验测试，无损坏, 并可正常工作，灯珠推力测试：随机选择 LED 灯珠，在显示面以水平夹角 45°的方向施加推力100N，灯珠未破碎或脱落 13、PCB支持环氧玻璃布基/CCL(FR-4)、复合基/CCL(CEM3)、金属基/CCL，灯驱合一，电路采用多层盲孔工艺设计，符合0QC13-471301-2018标准，具备抗消隐功能、无毛毛虫、鬼影、十字架、首行偏暗，正常画面无重影拖影现象， 14、灼热丝试验：依据 GB/T 5169.11-2017 电工电子产品着火危险试验 第11部分：灼热丝/热丝基本试验方法 成品的灼热丝可燃性试验方法进行测试，产品无燃烧灼热的现象，无滴落物符合测试要求（提供封面具有ilac-MRA、CNAS标识盖章的权威检测报告） 15、平均失效间隔工作随时间和寿命试验：依据SJ/T 11141-2017定时截尾试验方案α=20%，β=20%，试验期间样品外观、接口、显示、基本功能无异常，其可靠性水平指标 MTBF的规定值满足和超过100000小时（提供封面具有ilac-MRA、CNAS标识盖章的权威检测报告） 16、显示屏产品供应商或LED显示屏生产厂家或所在集团公司具有，多路LED恒流控制电路及LED光源控制系统；提高LED显示屏能效指数的方法;LED调光信号控制电路及系统（需提供证书复印件并加盖原厂公章） | m2 | 28.16
本页小计
注：本表不含在分部分项工程项目清单中列项的措施项目费，在分部分项工程项目清单中列项的措施项目费见表 E.2.1-2。
表E.2.1-1 分部分项工程项目清单计价表
工程名称：衡阳市中心城区户外广告新建与提质改造项目 标段： | [5 empty] | 第17页 共22页
序号 | 项目编码 | 项目名称 | 项目特征描述 | 计量 单位 | 工程量 | 金额(元)
[6 empty] | 综合单价 | 合价
63 | 01B030 | 接收卡 | 1、单卡最大带载分辨率 512×512@60Hz，最多支持32组并行数据 2、无需转接板，单卡自带HUB75接口，更加稳定 3、支持亮度校正，对每个灯点的亮度进行校正，有效消除亮度差异，使整屏的亮度达到高度一致。 4、快速亮暗线调节在调试软件上进行快速亮暗线调节，快速解决因箱体及模组拼接造成的显示屏亮暗线，调节过程中即时生效，简单易用 5、配合支持3D功能的独立主控，在软件或独立主控的操作面板上开启3D功能，并设置3D参数，使画面显示3D效果 6、Mapping功能开启，每个箱体上会显示数字，清楚告诉您当前箱体是哪个网口下的哪张接收卡，直观的看到显示屏连接状况。从此让箱体排查变得轻松简单，快速定位问题箱体，再也无需再爬上爬下，根据走线更改连屏文件即可 7、可以监测自身的温度和电压，无需其他外设，在软件上可以查看接收卡的温度和电压。 8、检测发送设备与接收卡间或接收卡与接收卡间的网络通讯质量，记录错误包数，协助排除网络通讯隐患 9、支持5pin液晶模块，用于显示接收卡的温度、电压、单次运行时间和总运行时间。 10、支持回读接收卡的固件程序并保存到本地。 11、支持画面90度倍数旋转 12、RGB独立Gamma调节技术增加调节维度，通过对“红Gamma”、“绿Gamma”、“蓝Gamma”分别进行调节，有效控制显示屏低灰不均匀、白平衡漂移等问题，使画面更加真实，提高色彩调节的灵活性 | 张 | 58
本页小计
注：本表不含在分部分项工程项目清单中列项的措施项目费，在分部分项工程项目清单中列项的措施项目费见表 E.2.1-2。
表E.2.1-1 分部分项工程项目清单计价表
工程名称：衡阳市中心城区户外广告新建与提质改造项目 标段： | [5 empty] | 第18页 共22页
序号 | 项目编码 | 项目名称 | 项目特征描述 | 计量 单位 | 工程量 | 金额(元)
[6 empty] | 综合单价 | 合价
64 | 01B031 | 显示屏开关电源 | 200W输出功率：200W Max 泄漏电流：<1ma(Vin:230) 工作温度：-30℃~60℃ 散热方式：自冷 储存温度：-40~80℃ 输入电压：200-240Vac,47-63Hz 绝缘电压：I/P-O/P:3.0KVac;I/P-FG:1.5KVac;O/P-FG:0.5KVac 安全标准：GB4943,EN60950 保护功能：输入欠压，过载保护，短路保护 功率因素：0.50@230Vac | 台 | 139
65 | 01B032 | 简易防水箱体 | 前防水户外定制箱体 | m2 | 28.16
本页小计
注：本表不含在分部分项工程项目清单中列项的措施项目费，在分部分项工程项目清单中列项的措施项目费见表 E.2.1-2。
表E.2.1-1 分部分项工程项目清单计价表
工程名称：衡阳市中心城区户外广告新建与提质改造项目 标段： | [5 empty] | 第19页 共22页
序号 | 项目编码 | 项目名称 | 项目特征描述 | 计量 单位 | 工程量 | 金额(元)
[6 empty] | 综合单价 | 合价
66 | 01B033 | 二合一视频处理器 | 1、支持多路输入接口：包括但不限于1 路DVI，2 路 HDMI，支持扩展配置其他接口，如3G-SDI； 2、支持 不少于3 个画面和 1 路 OSD同时显示。（需提供CNAS认可的检测机构出具的测试报告并加盖投标人公章） 3、支持通过设备旋转按钮实现快捷配屏和高级配屏功能点亮屏体；（需提供CNAS认可的检测机构出具的测试报告并加盖投标人公章） 4、支持 DVI、HDMI 的输入分辨率自定义调节。（需提供CNAS认可的检测机构出具的测试报告并加盖投标人公章） 5、支持设备备份和网口备份设置，保障因设备故障或网线故障时，屏体运行正常。（需提供CNAS认可的检测机构出具的测试报告并加盖投标人公章） 6、视频输出最大带载高达 390 万像素，最宽可达10240，最高可达8192。（需提供CNAS认可的检测机构出具的测试报告并加盖投标人公章） 7、无需电脑，支持通过旋转按钮一键调节屏体亮度调节。（需提供CNAS认可的检测机构出具的测试报告并加盖投标人公章） 8、支持逐点亮度校正，可以对每个灯点的亮度和色度进行校正，有效消除LED模组的色差，使整屏的亮度和色度达到高度均匀一致，提高显示屏的画质。（需提供CNAS认可的检测机构出具的测试报告并加盖投标人公章） 9、支持创建 不少于10 个用户场景作为模板保存，方便快速调用。（需提供CNAS认可的检测机构出具的测试报告并加盖投标人公章） 10、支持选择 HDMI 输入源或 DVI 输入源作为同步信号，达到输出的场级同步。（需提供CNAS认可的检测机构出具的测试报告并加盖投标人公章） 11、支持一键将优先级最低的窗口全屏自动缩放；（需提供CNAS认可的检测机构出具的测试报告并加盖投标人公章） 12、设备前面板配备直观的 LCD 显示界面，可实时显示型号、ip地址、窗口及信号源的分辨率、网口的状态、屏幕大小及帧频、USB 连接或网线连接状态和屏体亮度等信息；（需提供CNAS认可的检测机构出具的测试报告并加盖投标人公章） 13、支持自定义菜单按键，短按可快速启用已设定的功能；（需提供CNAS认可的检测机构出具的测试报告并加盖投标人公章） 14、发送卡和视频处理器二合一，简化系统链路，提高系统的稳定性及兼容性；（需提供CNAS认可的检测机构出具的测试报告并加盖投标人公章） | 台 | 1
67 | 01B034 | 屏体内部线缆 | 网线，电源线，红黄线、长排线 | m2 | 28.16
本页小计
注：本表不含在分部分项工程项目清单中列项的措施项目费，在分部分项工程项目清单中列项的措施项目费见表 E.2.1-2。
表E.2.1-1 分部分项工程项目清单计价表
工程名称：衡阳市中心城区户外广告新建与提质改造项目 标段： | [5 empty] | 第20页 共22页
序号 | 项目编码 | 项目名称 | 项目特征描述 | 计量 单位 | 工程量 | 金额(元)
[6 empty] | 综合单价 | 合价
68 | 01B035 | 多功能卡 | 1、支持RS232串口或千兆网口通信。 2、支持用网口连接在接收卡之前、之间或最后。 3、具有定时功能，可替代定时器和延时器。 4、支持配电箱温度检测。 5、8路电源开关控制。 6、4路传感器接口，可连接光探头实现自动亮度调节，或者连接其他外设，例如温度探头。 7、1路音频输出接口。 | 套 | 1
69 | 01B036 | 光探头 | 1、监控环境亮度，配合实现屏体自动亮度。 2、连接发送卡（MSD300/MSD600、MCTRL300等）、异步卡或多功能卡。 3、标配5米线（细分型号NS060-5A），可选10米线（细分型号NS060-10A）。 4、可在户外使用，三防。 5、不需要外接电源供电。 | 套 | 1
70 | 01B037 | 温度探头 | 配合多功能卡可实现显示屏环境温度监测 ；防水等级 IP65 | 套 | 1
71 | 01B038 | 轴流风机 | 空气对流 | 台 | 2
本页小计
注：本表不含在分部分项工程项目清单中列项的措施项目费，在分部分项工程项目清单中列项的措施项目费见表 E.2.1-2。
表E.2.1-1 分部分项工程项目清单计价表
工程名称：衡阳市中心城区户外广告新建与提质改造项目 标段： | [5 empty] | 第21页 共22页
序号 | 项目编码 | 项目名称 | 项目特征描述 | 计量 单位 | 工程量 | 金额(元)
[6 empty] | 综合单价 | 合价
72 | 01B039 | 散热空调 | 1.5P，带自动起停功能，改装空调自动起动 | 台 | 2
73 | 01B040 | 配电箱 | 60KW 带启动开关+PLC控制系统 | 台 | 1
74 | 01B041 | 备品 | 单元板5张，电源２台及控制卡一张，排线一批 | 批 | 1
75 | 01B042 | 音响系列 | 黑色音响1对+功放1台 | 套 | 1
76 | 01B043 | 工程布线 | 主电缆线主电源线4*16+1*16 | m | 200
77 | 01B044 | 屏体外部线缆 | 网线需从控制室拉线到大屏处、需从视频处理器处拉线到大屏处，音频线，配合光纤收器，这个地方没有控制房。需无限发送显示文件 | 项 | 1
78 | 01B045 | 控制电脑 | 常规配置，带R232串口，带独立显卡 | 台 | 1
79 | 01B046 | 人工安装费 | 显示屏安装调试、显示屏安装、维护等培训服务 含一年上门售后质保 | m2 | 28.16
A4 |  | 3块显示屏幕智能化工程
本页小计
注：本表不含在分部分项工程项目清单中列项的措施项目费，在分部分项工程项目清单中列项的措施项目费见表 E.2.1-2。
表E.2.1-1 分部分项工程项目清单计价表
工程名称：衡阳市中心城区户外广告新建与提质改造项目 标段： | [5 empty] | 第22页 共22页
序号 | 项目编码 | 项目名称 | 项目特征描述 | 计量 单位 | 工程量 | 金额(元)
[6 empty] | 综合单价 | 合价
80 | 01B047 | 户外显示频AI软硬件一体化智能模块 | 主要配置： 1.智能摄像头硬件、温度传感器硬件； 2.软件开发（人流量统计，性别统计，流3.量时间线分析、受众画像数据等，一键导出指标等数据，实时调取环境与互动数据提示气温、天气、PM2.5指数等方便民生，支持远程实时查看。） 3.软件并用于已建成的LED屏系统使用投放广告（图片视频）。 | 项 | 1
A5 |  | 机场户外原独立柱广告牌加固
81 | 010607002001 | 钢支撑、钢拉条 | 1.钢材品种：Q235B 2.钢材规格：16mm、10mm、12mm钢板、φ146*8钢管 | t | 1.8
82 | 011402004003 | 金属构件油漆 | 钢结构除锈刷漆 1.底漆:环氧富锌底漆2遍 2.面漆:丙烯酸聚氨酯面漆2遍 | m2 | 38.19
本页小计
合 计
注：本表不含在分部分项工程项目清单中列项的措施项目费，在分部分项工程项目清单中列项的措施项目费见表 E.2.1-2。

## E.03.1 措施项目清单计价表
表E.3.1 措施项目清单计价表
工程名称：户外全彩LED显示屏项目 标段： |  |  |  |  | 第1页 共1页
序号 | 项目编码 | 项目名称 | 工作内容 | 价格（元） | 备注
1 | 011601009001 | 安全生产 | 施工现场安全施工所需的各项措施
2 | 011601008001 | 环境保护 | 施工现场为达到环保要求所需的各项措施
3 | 011601007001 | 文明施工 | 施工现场文明施工、绿色施工所需的各项措施
4 | 011601006001 | 临时设施 | 为进行建设工程施工所需的生活和生产用的临时建(构)筑物和其他临时设施。包括临时设施的搭设、移拆、维修、清理、拆除后恢复等，以及因修建临时设施应由承包人所负责的有关内容
5 | 011601010001 | 冬雨季施工增加费 | 在冬季或雨季施工，引起防寒、保温、防滑、防潮和排除雨雪等措施的增加，人工、施工机械效率的降低等内容
本页小计
合 计
注：措施项目清单费用构成详见本标准表E.3.2，大型机械进出场及安拆费用组成见本标准表E.3.4。

## E.04.1 其他项目清单计价表
表E.4.1 其他项目清单计价表
工程名称：户外全彩LED显示屏项目 标段： |  |  |  |  | 第1页 共1页
序号 | 项目名称 | 暂估（暂定） 金额（元） | 结算（确定） 金额（元） | 调整金额± （元） | 备注
1 | 暂列金额 |  |  |  | 详见本标准表E.4.2
2 | 专业工程暂估价 |  |  |  | 详见本标准表E.4.3
3 | 计日工 |  |  |  | 详见本标准表E.4.4
4 | 总承包服务费 |  |  |  | 详见本标准表E.4.5
5 | 合同中约定的其他项目
合 计 |  |  |  |  | —